## Лист1
name | formula | molar_mass | density | viscosity | thermal_conductivity | heat_capacity | air_diffusion_coeff_e6 | Sutherland | boiling_T | critical_T | critical_pressure
Воздух | — | 28.966 | 1.2928 | 17.17 | 0.0242 | 1006 | — | 112 | 81.16 | 132.45 | 3.769
Азот | N2 | 28.013 | 1.2505 | 16.52 | 0.0239 | 1041 | 13.2 | 103.9 | 77.36 | 126.25 | 3.394
Азота оксид | NO | 30.006 | 1.3401 | 17.77 | 0.0221 | 950 | 14.5 | 128 | 121.39 | 179.15 | 6.546
Аммиак | NH3 | 17.031 | 0.7708 | 9.16 | 0.0216 | 2050 | 19.8 | 503 | 239.81 | 405.55 | 11.318
Водород | H2 | 2.016 | 0.0898 | 8.42 | 0.1691 | 14194 | 61.1 | 84.4 | 20.38 | 33.25 | 1.297
Кислород | O2 | 31.999 | 1.4289 | 19.24 | 0.0243 | 917 | 17.8 | 127 | 90.18 | 154.75 | 5.076
Сероводород | H2S | 34.082 | 1.5392 | 11.66 | 0.0131 | 997 | 12.7 | 331 | 212.82 | 373.55 | 9.008
Серы диоксид | SO2 | 64.065 | 2.9268 | 11.58 | 0.0084 | 607 | 12.2 | 416 | 263.14 | 430.45 | 7.873
Углерода диоксид | CO2 | 44.01 | 1.9768 | 13.75 | 0.0149 | 816 | 13.8 | 254 | 194.86 | 304.19 | 7.387
Углерода оксид | CO | 28.01 | 1.2504 | 16.59 | 0.0233 | 1038 | 20.2 | 101.2 | 81.71 | 132.92 | 3.496
Хлор | Cl2 | 70.905 | 3.2204 | 12.27 | 0.0079 | 942 | 12.4 | 330 | 239.11 | 417.15 | 7.711
Ацетилен | C2H2 | 26.038 | 1.1747 | 9.55 | 0.0184 | 1633 |  | 198.2 | 189.13 | 309.25 | 6.242
Бутан | C4H10 | 58.123 | 2.5985 | 6.86 | 0.0135 | 1601 |  | 377.4 | 272.66 | 425.15 | 3.796
Метан | CH4 | 16.043 | 0.7167 | 10.28 | 0.0304 | 2165 | 22.3 | 164 | 111.42 | 190.65 | 4.641
Пропан | C3H8 | 44.097 | 2.02 | 7.5 | 0.0151 | 1552 |  | 278 | 231.1 | 369.95 | 4.256
Этан | C2H6 | 30.07 | 1.3567 | 8.55 | 0.0183 | 1648 |  | 252 | 184.52 | 305.45 | 4.913
Этилен | C2H4 | 28.054 | 1.2644 | 9.42 | 0.0174 | 1407 | 15.2 | 225 | 169.37 | 282.85 | 5.056