## Лист1
Техническая характеристика распределительных тарелок типа ТСН-11
Диаметр колонны D, мм | Свободное сечение колонны, м2 | D1, мм | D2, мм | h, мм | h1, мм | Жидкостной патрубок |  |  |  | Параметры тарелки
[6 empty] | d, мм | t, мм | n, шт. | свободное сечение, м2 | Рабочее сечение, м2 | Сечение слива, м2 | Максимально допустимая нагрузка по жидкости, м3/(м2·ч) | Число отверстий для слива жидкости n1 | Масса тарелки, кг (ориентировочно)
[14 empty] | из углеродной стали | из легированной стали
400 | 0.126 | 320 | 300 | 185 | 50 | 32 | — | 13 | 0.0006 | 0.08 | 0.0078 | 195 | 4 | 6.1 | 3.5
500 | 0.196 | 350 | 330 | 215 | 50 | 32 | — | 19 | 0.0006 | 0.096 | 0.0115 | 180 | 4 | 9 | 5.1
600 | 0.283 | 380 | 360 | 315 | 130 | 32 | — | 25 | 0.0006 | 0.173 | 0.0151 | 165 | 4 | 11.4 | 7
800 | 0.503 | 480 | 460 | 350 | 130 | 45 | 80 | 25 | 0.0013 | 0.181 | 0.0326 | 200 | 4 | 16.4 | 9
1000 | 0.785 | 580 | 560 | 470 | 210 | 45 | 80 | 37 | 0.0013 | 0.264 | 0.0471 | 190 | 6 | 27.3 | 14.9
1200 | 1.13 | 780 | 760 | 510 | 210 | 45 | 80 | 61 | 0.0013 | 0.478 | 0.0793 | 220 | 6 | 37.1 | 19.8
1400 | 1.539 | 980 | 960 | 520 | 210 | 45 | 80 | 110 | 0.0013 | 0.754 | 0.144 | 320 | 6 | 48.8 | 24.6
1600 | 2.01 | 1170 | 1150 | 645 | 310 | 57 | 95 | 110 | 0.0022 | 1.075 | 0.2421 | 330 | 6 | 65 | 40.8
1800 | 2.545 | 1170 | 1150 | 705 | 310 | 57 | 95 | 110 | 0.0022 | 1.075 | 0.2421 | 270 | 6 | 73.1 | 45.1
2000 | 3.141 | 1370 | 1350 | 730 | 310 | 57 | 95 | 156 | 0.0022 | 1.474 | 0.3433 | 300 | 8 | 110.5 | 81.3
2200 | 3.801 | 1570 | 1550 | 745 | 310 | 57 | 95 | 212 | 0.0022 | 1.936 | 0.4665 | 335 | 8 | 142.6 | 110.3
2400 | 4.524 | 1770 | 1750 | 845 | 380 | 57 | 95 | 276 | 0.0022 | 2.461 | 0.6073 | 365 | 8 | 193 | 137.5
2600 | 5.309 | 1770 | 1750 | 900 | 380 | 57 | 95 | 276 | 0.0022 | 2.461 | 0.6073 | 320 | 8 | 200 | 141
2800 | 6.157 | 2000 | 1950 | 915 | 380 | 57 | 95 | 352 | 0.0022 | 3.141 | 0.7749 | 345 | 8 | 230 | 180.5