## Лист1
Диаметр колонны D, мм | Свободное сечение колонны, м2 | Тип тарелки | Рабочее сечение тарелки, м2 | 3 | 4 | 5 | 8 | Сечение перелива, м2 | Относительная площадь перелива, % | Периметр слива Lc, м | Масса, кг
1000 | 0.785 | ТС | 0.713 | 10—3.38 | 13.6—3.86 | 13.6—4.2 | 13.6—5.55 | 0.036 | 4.6 | 0.8 | 41.5
1200 | 1.13 | ТС—Р | 1.01 | 8.4—2.75 | 11.1—3.13 | 11.1—3.4 | 11.1—4.5 | 0.06 | 5.3 | 0.722 | 62
1200 | 1.13 | ТС—Р2 | 0.896 | 7.65—26 | 10.4—2.97 | 10.4—3.25 | 10.4—4.28 | 0.117 | 10.53 | 0.884 | 58
1400 | 1.54 | ТС—Р | 1.368 | 8.5—3.48 | 13.9—3.96 | 13.9—4.3 | 13.9—5.71 | 0.087 | 5.65 | 0.86 | 72
1400 | 1.54 | ТС—Р2 | 1.072 | 8.5—3.23 | 12.9—3.67 | 12.9—3.99 | 12.9—5.29 | 0.234 | 19.2 | 1.135 | 73
1600 | 2.01 | ТС—Р | 1.834 | 10.4—.358 | 14.7—4.06 | 14.7—4.42 | 14.7—5.86 | 0.088 | 4.4 | 0.795 | 89
1600 | 2.01 | ТС—Р2 | 1.426 | 10.3—3.5 | 14.1—3.98 | 14.1—4.32 | 14.1—5.74 | 0.292 | 14.5 | 1.28 | 85
1800 | 2.54 | ТС—Р | 2.294 | 13.8—4.7 | 18.8—5.34 | 18.8—5.8 | 18.8—7.69 | 0.123 | 4.85 | 1.05 | 115
1800 | 2.54 | ТС—Р2 | 1.64 | 13.2—4.5 | 18—5.14 | 18—5.57 | 18—7.4 | 0.45 | 17.7 | 1.52 | 96.5
2000 | 3.14 | ТС—Р | 2.822 | 11.6—3.95 | 15.8—4.5 | 15.8—4.89 | 15.8—6.49 | 0.159 | 5.06 | 1.19 | 120
2000 | 3.14 | ТС—Р2 | 2.09 | 8.2—2.78 | 11.4—3.17 | 11.4—3.44 | 11.4—4.57 | 0.525 | 16.7 | 1.66 | 107
2200 | 3.8 | ТС—Р | 3.478 | 13.3—4.48 | 17.9—5.08 | 17.9—5.52 | 17.9—7.32 | 0.161 | 4.25 | 1.24 | 138
2200 | 3.8 | ТС—Р2 | 2.46 | 7.9—2.68 | 10.7—3.06 | 10.7—3.32 | 10.7—4.37 | 0.67 | 15 | 1.85 | 117
2400 | 4.52 | ТС—Р | 3.9 | 11.1—3.78 | 15.3—4.29 | 15.3—4.62 | 15.3—6.18 | 0.317 | 6.9 | 1.57 | 172
2400 | 4.52 | ТС—Р2 | 2.96 | 9.2—6.12 | 12.5—3.59 | 12.5—3.85 | 12.5—5.11 | 0.77 | 17 | 2 | 162.5
2600 | 5.3 | ТС—Р | 4.784 | 12.2—4.17 | 16.7—4.73 | 16.7—5.3 | 16.7—6.81 | 0.258 | 4.88 | 1.54 | 200
2600 | 5.3 | ТС—Р2 | 3.27 | 7.5—2.58 | 10.4—2.9 | 10.4—3.15 | 10.4—4.18 | 1.015 | 19.2 | 2.25 | 188
2800 | 6.16 | ТС—Р | 5.64 | 13.7—4.65 | 18.6—5.28 | 18.6—5.73 | 18.6—7.6 | 0.26 | 4.2 | 1.575 | 218
2800 | 6.16 | ТС—Р2 | 3.96 | 7.75—2.64 | 10.5—2.99 | 10.5—3.26 | 10.5—4.32 | 1.1 | 17 | 2.385 | 189
3000 | 7.06 | ТС—Р | 6.43 | 12.5—4.27 | 17.1—4.83 | 17.1—5.25 | 17.1—6.96 | 0.315 | 4.4 | 1.715 | 340
3000 | 7.06 | ТС—Р2 | 4.52 | 5.5—1.87 | 7.5—2.12 | 7.46—2.31 | 7.5—3.06 | 1.27 | 18 | 2.61 | 220
3200 | 8.04 | ТС—Р | 7.268 | 13—4.42 | 17.7—5.02 | 17.7—5.45 | 17.7—7.23 | 0.385 | 4.7 | 1.86 | 265
3200 | 8.04 | ТС—Р2 | 5.03 | 8.7—2.96 | 11.8—3.37 | 11.8—3.65 | 11.8—4.85 | 1.505 | 18.7 | 2.74 | 255
3400 | 9.06 | ТС—Р | 8.308 | 11.9—4.07 | 16.3—4.61 | 16.3—5 | 16.3—6.64 | 0.376 | 4.15 | 1.905 | 290
3400 | 9.06 | ТС—Р2 | 5.88 | 9.2—3.12 | 12.5—3.56 | 12.5—3.85 | 12.5—5.13 | 1.59 | 17.6 | 2.87 | 270
3600 | 10.2 | ТС—Р | 9 | 11.9—4.05 | 16.2—4.6 | 16.2—5 | 16.2—6.64 | 4.59 | 5.7 | 2.24 | 305
3600 | 10.2 | ТС—Р2 | 6.3 | 8.11—2.75 | 11.1—3.13 | 11.1—3.4 | 11.1—4.52 | 1.95 | 19.1 | 3.1 | 295