## Лист1
Техническая характеристика тарелок типа ТСН-111
Диаметр колонны D, мм | Свободное сечение колонны, м2 | D1, мм | D2, мм | D3, мм | h, мм | Жидкостной патрубок |  |  |  | Параметры тарелки
[6 empty] | d, мм | t, мм | n, шт. | свободное сечение, м2 | Рабочее сечение, м2 | Сечение слива, м2 | Максимально допустимая нагрузка по жидкости, м3/(м2·ч) | Число отверстий для слива жидкости n1 | Масса тарелки, кг (ориентировочно)
[14 empty] | из углеродной стали | из легированной стали
400 | 0.126 | 320 | 260 | 110 | — | 32 | — | 12 | 0.0006 | 0.08 | 0.0073 | 180 | 8 | 5.6 | 3.8
500 | 0.196 | 350 | 290 | 110 | — | 32 | — | 16 | 0.0006 | 0.098 | 0.0097 | 155 | 8 | 6.9 | 4.7
600 | 0.283 | 380 | 460 | 130 | — | 32 | — | 21 | 0.0006 | 0.113 | 0.0127 | 145 | 8 | 7.4 | 5
800 | 0.503 | 480 | 560 | 160 | — | 45 | 80 | 24 | 0.0013 | 0.181 | 0.0313 | 190 | 10 | 10.9 | 7.6
1000 | 0.785 | 580 | 660 | 190 | — | 45 | 80 | 30 | 0.0013 | 0.264 | 0.0391 | 175 | 12 | 14.4 | 9.7
1200 | 1.13 | 780 | 860 | 220 | 150 | 45 | 80 | 54 | 0.0013 | 0.478 | 0.0703 | 190 | 18 | 23.6 | 15.7
1400 | 1.539 | 980 | 1060 | 260 | 150 | 45 | 80 | 96 | 0.0013 | 0.754 | 0.1249 | 250 | 22 | 35.8 | 24.5
1600 | 2.01 | 1170 | 1250 | 310 | 150 | 57 | 95 | 96 | 0.0022 | 1.075 | 0.2112 | 280 | 26 | 52.3 | 34
1800 | 2.545 | 1170 | 1250 | 310 | 150 | 57 | 95 | 96 | 0.0022 | 1.075 | 0.2112 | 240 | 26 | 52.3 | 34
2000 | 3.141 | 1370 | 1450 | 330 | 180 | 57 | 95 | 142 | 0.0022 | 1.474 | 0.3125 | 270 | 30 | 68.4 | 52.4
2200 | 3.801 | 1570 | 1650 | 360 | 180 | 57 | 95 | 194 | 0.0022 | 1.938 | 0.4268 | 305 | 34 | 89.8 | 72.2
2400 | 4.524 | 1770 | 1850 | 400 | 200 | 57 | 95 | 254 | 0.0022 | 2.461 | 0.558 | 330 | 38 | 113.5 | 90
2600 | 5.309 | 1770 | 1850 | 400 | 200 | 57 | 95 | 254 | 0.0022 | 2.461 | 0.558 | 290 | 38 | 113.5 | 90
2800 | 6.157 | 2000 | 2080 | 410 | 200 | 57 | 95 | 330 | 0.0022 | 3.141 | 0.7261 | 320 | 42 | 145.1 | 114.1